## BOM_stm32+esp8266_stm32+esp8266
No. | Quantity | Comment | Designator | Footprint | Value | LCSC Stock | LCSC Price | Name | LCSC Part Name
1 | 5 | 100nF | C1,C3,C4,C5,C8 | C0603 |  | 3533 | 0.050976 | 100nF
2 | 1 | 1uF | C2 | C0603 |  | 138262 | 0.019689 | 1uF
3 | 2 | 18pF | C6,C7 | C0603 |  | 1507 | 0.045228 | 18pF
4 | 6 | 10uF | C9,C14,C17,C20,C21,C24 | C0603 |  | 154 | 0.162381 | 10uF
5 | 8 | 100nF | C10,C13,C15,C16,C18,C19,C22,C23 | C0603 |  | 1860 | 0.030025 | 100nF
6 | 2 | 9pF | C11,C12 | C0603 |  |  |  | 9pF
7 | 1 | 10nF | C39 | C0603 | 10nF | 193187 | 0.012375 | 10nF | 10nF ±10% 50V
8 | 2 | 100nF | C40,C42 | C0603 | 100nF | 195060 | 0.013238 | 100nF | 100nF ±10% 50V
9 | 1 | 2.2nF | C41 | C0805 | 2.2nF | 78866 | 0.033645 | 2.2nF | 2.2nF ±10% 50V
10 | 2 | PZ254V-12-6P | H1,H2 | HDR-TH_6P-P2.54-V-M-R2-C3-S2.54 |  | 522 | 0.19395 | PZ254V-12-6P
11 | 1 | SWD | H4 | HDR-TH_4P-P2.54-V |  | 6360 | 0.254041 | SWD
12 | 1 | 2.54-2*5P弯针 | H9 | HDR-TH_10P-P2.54-H-M-R2-C5-S2.54-W12.9 |  | 634 | 0.349952 | 2.54-2*5P弯针 | 2.54mm 2x5P 弯插 方针
13 | 2 | Header-Male-2.54_2x3 | J1,J2 | HDR-TH_6P-P2.54-V-R2-C3-S2.54 |  | 1551 | 0.194088 | Header-Male-2.54_2x3
14 | 2 | Header-Male-2.54_1x20 | J4,J5 | HDR-TH_20P-P2.54-V |  | 306 | 0.562925 | Header-Male-2.54_1x20
15 | 5 | FC-DA1608BK-470H10 | LED1,LED2,LED3,VDD1_LED,VDD_LED | LED0603-RD |  | 5981 | 0.098262 | FC-DA1608BK-470H10
16 | 1 | PM2.54-1*4 | OLED | HDR-TH_4P-P2.54-V-F |  | 680 | 0.467387 | PM2.54-1*4 | 2.54mm 1x4P 镀金环保阻燃UL认证
17 | 2 | S8050 | Q1,Q2 | SOT-23-3_L2.9-W1.3-P1.90-LS2.4-BR |  | 2195 | 0.066905 | S8050
18 | 8 | 1K | R1,R2,R3,R9,R10,R11,R12,R13 | R0603 |  | 117590 | 0.002781 | 1K
19 | 5 | 10K | R4,R5,R6,R7,R8 | R0603 |  | 0 | 0.0835 | 10K
20 | 2 | 4.7kΩ | R32,R33 | R0603 | 4.7kΩ | 30017 | 0.005782 | 4.7kΩ | 4.7kΩ ±1% 100mW
21 | 1 | 深度传感器SCR12864 | SCR12864 | CONN-SMD_1.25-4PWB |  | 2830 | 0.203003 | 深度传感器SCR12864
22 | 4 | TS-1088R-02026 | SW1,SW2,SW3,SW4 | SW-SMD_L3.9-W3.0-P4.45 |  | 1554 | 0.340479 | TS-1088R-02026
23 | 1 | STM32F411CEU6 | U1 | UFQFPN-48_L7.0-W7.0-P0.50-BL-EP |  | 4752 | 29.78 | STM32F411CEU6
24 | 3 | AMS1117-3.3_C347256 | U2,U4,U6 | SOT-89_L4.5-W2.5-P1.50-LS4.2-BR |  | 28461 | 0.438442 | AMS1117-3.3_C347256
25 | 1 | CH340G | U3 | SOIC-16_L9.9-W3.9-P1.27-LS6.0-TL |  | 39320 | 3 | CH340G
26 | 1 | W25Q128JVSIQ | U5 | SOIC-8_L5.3-W5.3-P1.27-LS8.0-BL |  | 19895 | 5.3 | W25Q128JVSIQ
27 | 1 | ESP12F | U7 | ESP12F |  |  |  | ESP12F
28 | 1 | MPU-6050 | U16 | QFN-24_L4.0-W4.0-P0.50-BL-EP2.7 |  | 1231 | 71.57 | MPU-6050 | MPU-6050
29 | 1 | TYPE-C 16P(073) | USB2 | USB-C-SMD_TYPE-C16PIN_C668624 |  | 522 | 0.59409 | TYPE-C 16P(073)
30 | 1 | 25MHz | X1 | OSC-SMD_4P-L2.5-W2.0-BL |  | 576 | 0.70206 | 25MHz
31 | 1 | 32.768KHz | X2 | OSC-SMD_L3.2-W1.5 |  | 937 | 1.5877 | 32.768KHz
32 | 1 | 12MHz | X3 | 村田晶振 |  | 2859 | 1.2874 | 12MHz
33 | 1 | 光流 | 光流 | CONN-SMD_1.25-4PWB |  | 2830 | 0.203003 | 光流
34 | 1 | 激光测距 | 激光测距 | CONN-SMD_1.25-4PWB |  | 2830 | 0.203003 | 激光测距